## Folha 1
UPM050 | Un |  | Conexão passa-muros.
Conexão passa-muros de resinas termoplásticas de ABS, de 40 mm de diâmetro e 300 mm de comprimento, cor branca.
Insumo |  | Un |  | Descrição | Rend. | Preço unitário | Preço Insumo
mt47ped090a |  | Un |  | Conexão passa-muros de resinas termoplásticas de ABS, de 40 mm de diâmetro e 300 mm de comprimento, cor branca. | 1 | 46.61 | 46.61
mo008 |  | h |  | Encanador. | 0.117 | 42.82 | 5.01
mo107 |  | h |  | Ajudante de encanador. | 0.117 | 32.08 | 3.75
|  | % |  | Custos diretos complementares | 2 | 55.37 | 1.11
Custo de manutenção decenal: R$ 14,68 nos primeiros 10 anos. | [5 empty] | Total: | 56.48