## Folha 1
UPR020 | m | Canaleta de drenagem na borda de piscina com grelha de plástico.
Formação de canaleta de drenagem na borda de piscina composta por peças pré-fabricadas de concreto para coleta de águas de 30 cm de largura, colocadas sobre lastro de concreto simples C20 classe de agressividade ambiental I e tipo de ambiente rural, brita 1, consistência S50 de 10 cm de espessura, assentes com argamassa de cimento, confeccionada em obra, dosificação 1:6, com emboço e afagadas interiormente com argamassa de cimento, confeccionada em obra, com aditivo hidrófugo, dosificação 1:3, com ângulos arredondados e posterior revestimento com poliéster reforçado com fibra de vidro. Inclusive grelha com textura anti-deslizante em material plástico de 340 mm de largura, ensamblada entre si com dispositivo de união articulado, perfil suporte e peças especiais de esquina.
Insumo |  |  | Un | Descrição | Rend. | Preço unitário | Preço Insumo
mt10hmf060ana |  |  | m³ | Concreto simples C20 classe de agressividade ambiental I e tipo de ambiente rural, brita 1, consistência S50, dosado em central, segundo ABNT NBR 8953. | 0.05 | 318.46 | 15.92
mt11cah010 |  |  | m | Canaleta pré-fabricada de concreto para coleta de águas, de 30 cm de largura, inclusive peças especiais. | 1.05 | 15.55 | 16.33
mt08aaa010a |  |  | m³ | Água. | 0.012 | 3.83 | 0.05
mt01arg005a |  |  | t | Areia de pedreira, para argamassa preparada em obra. | 0.064 | 51.13 | 3.27
mt08cem002 |  |  | kg | Cimento cinza em sacos. | 12 | 0.63 | 7.56
mt08adt010 |  |  | kg | Aditivo hidrófugo para impermeabilização de argamassas ou concretos. | 0.09 | 3.06 | 0.28
mt47prp030 |  |  | m² | Rede de fibra de vidro. | 1 | 6.55 | 6.55
mt47prp040 |  |  | kg | Resina de poliéster. | 0.75 | 20.62 | 15.47
mt47prp010 |  |  | m | Grelha de PVC de 34 cm de largura para canaleta de piscina, de material plástico com textura anti-deslizante, inclusive perfils suporte e peças especiais de esquina. | 1.05 | 75.64 | 79.42
mt47prp020 |  |  | Un | Peças especiais e material complementar. | 1 | 2.52 | 2.52
mq06hor010 |  |  | h | Betoneira elétrica com uma capacidade de amassamento de 160 l. | 0.032 | 13.5 | 0.43
mo087 |  |  | h | Ajudante de obras de construção civil. | 1.432 | 31.49 | 45.09
mo041 |  |  | h | Oficial de obras de construção civil. | 0.704 | 33.34 | 23.47
|  |  | % | Custos diretos complementares | 2 | 216.36 | 4.33
Custo de manutenção decenal: R$ 35,31 nos primeiros 10 anos. | [5 empty] | Total: | 220.69