## Folha 1
UPT010 | m² |  | Revestimento de tanque de piscina com mosaico.
Revestimento de mosaico de grés esmaltado, cor azul, acabamento liso, formado por pastilhas de 50x50x6 mm, em pisos e paredes de tanques de piscinas, assentes com cimento cola de pega normal, C1 TE, com deslizamento reduzido e tempo de colocação ampliado e argamassa de rejuntamento de resinas reativas, tipo RG, cor branca, para juntas de 1 a 15 mm. O preço não inclui a impermeabilização da piscina.
Insumo |  | Un |  | Descrição | Rend. | Preço unitário | Preço Insumo
mt18bdk015a |  | m² |  | Mosaico de grés esmaltado, cor azul, acabamento liso, formado por pastilhas de 50x50x6 mm, montadas sobre peças de malha de 299x299 mm. | 1 | 53.44 | 53.44
mt09mcp010ja |  | kg |  | Cimento cola de pega normal, C1 TE, com deslizamento reduzido e tempo de colocação ampliado, cor cinza, para a colocação em camada fina do peças cerâmicas com um grau de absorção médio-alto em revestimentos interiores, pisos interiores e exteriores, socos e especialmente sobre placas de gesso acartonado e revestimentos de piscinas com mosaico de vidro, à base de cimento de alta resistência, inertes selecionados, aditivos e resinas sintéticas. | 4 | 0.77 | 3.08
mt09mcp020fB |  | kg |  | Argamassa de rejuntamento de resinas reativas, tipo RG, cor branca, para juntas de 1 a 15 mm, de dois componentes à base de resina epóxi, cargas inertes, aditivos e catalizadores orgânicos, com resistência aos ácidos, com efeito bacteriostático, anti-caruncho e anti-verdete, especial para rejuntamento de todo tipo de peças cerâmicas e pedras naturais em zonas com agressividade química ou em contato com alimentos. | 0.13 | 39.33 | 5.11
mo024 |  | h |  | Ladrilhista (azulejista). | 0.352 | 33.34 | 11.74
mo062 |  | h |  | Ajudante de ladrilhista (azulejista). | 0.352 | 31.49 | 11.08
|  | % |  | Custos diretos complementares | 3 | 84.45 | 2.53
Custo de manutenção decenal: R$ 7,83 nos primeiros 10 anos. | [5 empty] | Total: | 86.98