## Folha 1
URC010 | Un | Pré-instalação de medidor de irrigação.
Pré-instalação de medidor de irrigação de 1/2" DN 15 mm, colocado em nicho, com dois registros de gaveta. O preço não inclui o medidor.
Insumo |  | Un | Descrição | Rend. | Preço unitário | Preço Insumo
mt37svc010a |  | Un | Registro de gaveta de latão fundido, para enroscar, de 1/2". | 2 | 14.92 | 29.84
mt37sgl010a |  | Un | Torneira de purga de 15 mm. | 1 | 16.2 | 16.2
mt37svr010a |  | Un | Válvula de retenção de latão para enroscar de 1/2". | 1 | 12.94 | 12.94
mt37aar010a |  | Un | Marco e tampa de ferro fundido dúctil de 30x30 cm, segundo Companhia Abastecedora. | 1 | 52.52 | 52.52
mt37www010 |  | Un | Material auxiliar para instalações de abastecimento de água. | 1 | 4.21 | 4.21
mo008 |  | h | Encanador. | 0.908 | 42.82 | 38.88
mo107 |  | h | Ajudante de encanador. | 0.454 | 32.08 | 14.56
|  | % | Custos diretos complementares | 4 | 169.15 | 6.77
Custo de manutenção decenal: R$ 19,35 nos primeiros 10 anos. |  |  |  |  | Total: | 175.92