## Folha 1
URE025 | Un | Pulverizador.
Pulverizador aéreo, de 1/2" de diâmetro, formado por bico difusor com arco ajustável, com vazão proporcional ao setor regado e alcance regulável, adaptador de bico e tubo de aço galvanizado.
Insumo |  | Un | Descrição | Rend. | Preço unitário | Preço Insumo
mt48wwg210a |  | Un | Tubo de aço galvanizado, de 1 m de comprimento, ligação de 1/2" de diâmetro. | 1 | 17.03 | 17.03
mt48wwg220a |  | Un | Adaptador para bico, de ABS, ligação de 1/2" de diâmetro. | 1 | 4.88 | 4.88
mt48dif010a |  | Un | Bico difusor com arco ajustável, com vazão proporcional ao setor regado e alcance regulável, ligação de 1/2" de diâmetro. | 1 | 6.76 | 6.76
mt37tpj023ca |  | Un | Abraçadeira de tomada de PP com dois parafusos, para tubo de 32 mm de diâmetro exterior, com tomada para ligação roscada de 1/2" de diâmetro, PN=16 atm, com juntas elásticas de EPDM, segundo ISO 15874-3. | 1 | 7.83 | 7.83
mo008 |  | h | Encanador. | 0.114 | 42.82 | 4.88
mo107 |  | h | Ajudante de encanador. | 0.114 | 32.08 | 3.66
|  | % | Custos diretos complementares | 2 | 45.04 | 0.9
Custo de manutenção decenal: R$ 21,59 nos primeiros 10 anos. |  |  |  |  | Total: | 45.94