## Folha 1
URM010 | Un |  | Eletroválvula.
Eletroválvula para irrigação, corpo de PVC e polipropileno, ligações roscadas, de 1" de diâmetro, alimentação do solenóide a 24 Vca, com possibilidade de abertura manual e regulador de vazão, com caixa de plástico com tampa.
Insumo |  | Un |  | Descrição | Rend. | Preço unitário | Preço Insumo
mt48ele010a |  | Un |  | Eletroválvula para irrigação, corpo de PVC e polipropileno, ligações roscadas, de 1" de diâmetro, alimentação do solenóide a 24 Vca, com possibilidade de abertura manual e regulador de vazão. | 1 | 77.97 | 77.97
mt48wwg010a |  | Un |  | Caixa de plástico, com tampa e sem fundo, de 30x30x30 cm, para alojamento de válvulas em sistemas de irrigação. | 1 | 207.4 | 207.4
mo008 |  | h |  | Encanador. | 0.227 | 42.82 | 9.72
mo107 |  | h |  | Ajudante de encanador. | 0.227 | 32.08 | 7.28
mo003 |  | h |  | Eletricista. | 0.114 | 42.82 | 4.88
|  | % |  | Custos diretos complementares | 2 | 307.25 | 6.15
Custo de manutenção decenal: R$ 200,58 nos primeiros 10 anos. | [5 empty] | Total: | 313.4