## Folha 1
USE012 | Un |  | Estação depuradora biológica.
Estação depuradora biológica de águas residuais, tecnologia VFL, capacidade para 40 a 120 utilizadores (população equivalente), carga média de matéria orgânica contaminante (DBO5) de 7,2 kg/dia e vazão máxima de água depurada de 16200 litros/dia.
Insumo |  | Un |  | Descrição | Rend. | Preço unitário | Preço Insumo
mt46edb010l |  | Un |  | Estação depuradora biológica de águas residuais, tecnologia VFL, capacidade para 40 a 120 utilizadores (população equivalente), carga média de matéria orgânica contaminante (DBO5) de 7,2 kg/dia e vazão máxima de água depurada de 16200 litros/dia, equipada com uma estação de bombeamento, um reactor biológico tipo AT, um compressor e um reservatório de lamas. | 1 | 103307 | 103307
mq04cag010a |  | h |  | Caminhão com grua de carga máxima 6 t. | 1.159 | 139.25 | 161.39
mo008 |  | h |  | Encanador. | 9.324 | 25.85 | 241.03
mo107 |  | h |  | Ajudante de encanador. | 9.324 | 19.79 | 184.52
mo003 |  | h |  | Eletricista. | 2.331 | 25.85 | 60.26
mo102 |  | h |  | Ajudante de eletricista. | 2.331 | 19.79 | 46.13
|  | % |  | Custos diretos complementares | 2 | 104000 | 2080.01
Custo de manutenção decenal: R$ 43.492,94 nos primeiros 10 anos. | [5 empty] | Total: | 106080