## Folha 1
USE012 | Un |  | Estação depuradora biológica.
Estação depuradora biológica de águas residuais, tecnologia VFL, capacidade para 3 a 8 utilizadores (população equivalente), carga média de matéria orgânica contaminante (DBO5) de 0,48 kg/dia e vazão máxima de água depurada de 1200 litros/dia.
Insumo |  | Un |  | Descrição | Rend. | Preço unitário | Preço Insumo
mt46edb010c |  | Un |  | Estação depuradora biológica de águas residuais, tecnologia VFL, capacidade para 3 a 8 utilizadores (população equivalente), carga média de matéria orgânica contaminante (DBO5) de 0,48 kg/dia e vazão máxima de água depurada de 1200 litros/dia, equipada com um reactor biológico tipo AT e um compressor. | 1 | 12880.9 | 12880.9
mo008 |  | h |  | Encanador. | 3.497 | 25.85 | 90.4
mo107 |  | h |  | Ajudante de encanador. | 3.497 | 19.79 | 69.21
mo003 |  | h |  | Eletricista. | 2.331 | 25.85 | 60.26
mo102 |  | h |  | Ajudante de eletricista. | 2.331 | 19.79 | 46.13
|  | % |  | Custos diretos complementares | 2 | 13146.9 | 262.94
Custo de manutenção decenal: R$ 5.498,01 nos primeiros 10 anos. | [5 empty] | Total: | 13409.8