## Folha 1
UVC010 | m² |  | Muro de elementos vazados de alvenaria para vedação de terreno, sobre muro.
Vedação de terreno formada por muro de elementos vazados de alvenaria de elementos vazados decorativos pré-fabricados de concreto, de 29x29x6 cm, assentes com argamassa de cimento, confeccionada em obra, dosificação 1:6, sobre muro de alvenaria ou concreto. O preço não inclui o muro.
Insumo |  | Un |  | Descrição | Rend. | Preço unitário | Preço Insumo
mt08aaa010a |  | m³ |  | Água. | 0.006 | 3.83 | 0.02
mt01arg005a |  | t |  | Areia de pedreira, para argamassa preparada em obra. | 0.006 | 51.13 | 0.31
mt08cem042 |  | kg |  | Cimento branco em sacos. | 1 | 1.23 | 1.23
mt08cal011a |  | kg |  | Cal aérea hidratada, com um conteúdo total de óxido de cálcio e óxido de magnésio maior ou igual a 90%, em sacos. | 1 | 1.11 | 1.11
mt20ceh015b |  | Un |  | Elemento vazado decorativo pré-fabricado de concreto, de 29x29x6 cm. | 11 | 5.26 | 57.86
mq06hor010 |  | h |  | Betoneira elétrica com uma capacidade de amassamento de 160 l. | 0.006 | 13.5 | 0.08
mo041 |  | h |  | Oficial de obras de construção civil. | 0.611 | 33.34 | 20.37
mo087 |  | h |  | Ajudante de obras de construção civil. | 0.652 | 31.49 | 20.53
|  | % |  | Custos diretos complementares | 2 | 101.51 | 2.03
Custo de manutenção decenal: R$ 9,32 nos primeiros 10 anos. | [5 empty] | Total: | 103.54