## Folha 1
UVO030 | Un |  | Ornamentos.
Peça pré-fabricada de concreto de cor cinza, para arremate decorativo de pilastra, com a forma de esfera, base de 22,5 cm de diâmetro, diâmetro da esfera 22 cm e altura 31 cm.
Insumo |  | Un |  | Descrição | Rend. | Preço unitário | Preço Insumo
mt08aaa010a |  | m³ |  | Água. | 0.006 | 3.83 | 0.02
mt01arg005a |  | t |  | Areia de pedreira, para argamassa preparada em obra. | 0.002 | 51.13 | 0.1
mt08cem002 |  | kg |  | Cimento cinza em sacos. | 0.481 | 0.63 | 0.3
mt08adt010 |  | kg |  | Aditivo hidrófugo para impermeabilização de argamassas ou concretos. | 0.01 | 3.06 | 0.03
mt20cho030a |  | Un |  | Peça pré-fabricada de concreto de cor cinza, para arremate decorativo de pilastra, com a forma de esfera, base de 22,5 cm de diâmetro, diâmetro da esfera 22 cm e altura 31 cm. | 1 | 66.33 | 66.33
mt09mcr235 |  | kg |  | Argamassa de rejuntamento para pré-fabricados de concreto e pedra artificial, composta de cimento, inertes, pigmentos e aditivos especiais. | 0.045 | 6.11 | 0.27
mt28pcs010a |  | l |  | Protetor hidrófugo em base aquosa, incolor, auto-limpável, repelente da água e da sujeira, para tratamento superficial hidrofugante, para aplicar com trincha sobre superfícies de pedra natural ou pedra artificial. | 0.165 | 27.06 | 4.46
mq06hor010 |  | h |  | Betoneira elétrica com uma capacidade de amassamento de 160 l. | 0.006 | 13.5 | 0.08
mo041 |  | h |  | Oficial de obras de construção civil. | 0.094 | 33.34 | 3.13
mo087 |  | h |  | Ajudante de obras de construção civil. | 0.106 | 31.49 | 3.34
|  | % |  | Custos diretos complementares | 2 | 78.06 | 1.56
Custo de manutenção decenal: R$ 5,57 nos primeiros 10 anos. | [5 empty] | Total: | 79.62