## Folha 1
UVT020 | m |  | Vedação de terreno, de tela eletrossoldada.
Vedação de terreno formada por painéis de tela eletrossoldada, de 50x50 mm de espaçamento da malha e 4 mm de diâmetro, acabamento galvanizado, com marco de perfil oco de aço galvanizado de seção 20x20x1,5 mm e postes de perfil oco de aço galvanizado, de seção quadrada 40x40x1,5 mm e 1 m de altura, separados 2 m entre si e engastados em muros de alvenaria ou concreto. Inclusive argamassa de cimento para assentamento dos postes e acessórios para a fixação dos painéis de tela eletrossoldada aos postes metálicos. O preço não inclui o muro.
Insumo |  | Un |  | Descrição | Rend. | Preço unitário | Preço Insumo
mt52vse010a |  | m² |  | Painel de tela eletrossoldada, de 50x50 mm de espaçamento da malha e 4 mm de diâmetro, acabamento galvanizado. | 1 | 26.18 | 26.18
mt52vpm020a |  | Un |  | Poste de perfil oco de aço galvanizado, de seção quadrada 40x40x1,5 mm e 1 m de altura. | 0.55 | 14.74 | 8.11
mt52vpm010a |  | m |  | Perfil oco de aço galvanizado, de seção quadrada 20x20x1,5 mm. | 3 | 6.91 | 20.73
mt52vpm051 |  | Un |  | Acessórios para a fixação dos painéis de tela eletrossoldada aos postes metálicos. | 1 | 7.48 | 7.48
mt08aaa010a |  | m³ |  | Água. | 0.006 | 3.83 | 0.02
mt01arg005a |  | t |  | Areia de pedreira, para argamassa preparada em obra. | 0.015 | 51.13 | 0.77
mt08cem002 |  | kg |  | Cimento cinza em sacos. | 3.8 | 0.63 | 2.39
mt08adt010 |  | kg |  | Aditivo hidrófugo para impermeabilização de argamassas ou concretos. | 0.076 | 3.06 | 0.23
mo087 |  | h |  | Ajudante de obras de construção civil. | 0.116 | 31.49 | 3.65
mo018 |  | h |  | Serralheiro. | 0.348 | 33.72 | 11.73
mo059 |  | h |  | Ajudante de serralheiro. | 0.348 | 31.41 | 10.93
|  | % |  | Custos diretos complementares | 3 | 92.22 | 2.77
Custo de manutenção decenal: R$ 16,15 nos primeiros 10 anos. | [5 empty] | Total: | 94.99