## Folha 1
UVT030 | m |  | Vedação de terreno, de tela eletrossoldada modular.
Vedação de terreno formada por painéis de tela eletrossoldada com dobras de reforço, de 200x50 mm de espaçamento da malha, reduzido a 50x50 mm nas zonas de dobras, e 5 mm de diâmetro, de 2,50x1,00 m, acabamento galvanizado e postes de perfil oco de seção retangular, de 60x40x2 mm, fixados com parafusos sobre muros de alvenaria ou concreto. Inclusive bases para o aparafusamento direto de postes e acessórios para a fixação dos painéis de tela eletrossoldada modular aos postes metálicos. O preço não inclui o muro.
Insumo |  | Un |  | Descrição | Rend. | Preço unitário | Preço Insumo
mt52vsm010a |  | m |  | Painel de tela eletrossoldada com dobras de reforço, de 200x50 mm de espaçamento da malha, reduzido a 50x50 mm nas zonas de dobras, e 5 mm de diâmetro, de 2,50x1,00 m, acabamento galvanizado. | 1 | 186.57 | 186.57
mt52vpm030a |  | Un |  | Poste de perfil oco de aço de seção retangular 60x40x2 mm, de 1 m de altura, acabamento galvanizado. | 0.2 | 51.85 | 10.37
mt52vpm040 |  | Un |  | Base de alumínio para o aparafusamento direto de postes, com parafusos e acessórios de fixação. | 0.2 | 96.74 | 19.35
mt52vpm050 |  | Un |  | Acessórios para a fixação dos painéis de tela eletrossoldada modular aos postes metálicos. | 1.2 | 9.96 | 11.95
mo011 |  | h |  | Montador. | 0.104 | 42.82 | 4.45
mo080 |  | h |  | Ajudante de montador. | 0.104 | 31.49 | 3.27
|  | % |  | Custos diretos complementares | 3 | 235.96 | 7.08
Custo de manutenção decenal: R$ 41,32 nos primeiros 10 anos. | [5 empty] | Total: | 243.04