## Folha 1
UXB020 | m | Meio-fio pré-fabricado de concreto.
Meio-fio - Reto - MC - A1 (20x14) - B- H - S(R-3,5) -, colocado sobre lastro de concreto simples (C20 classe de agressividade ambiental I e tipo de ambiente rural, brita 1, consistência S50) de 20 cm de espessura e rejuntamento com argamassa de cimento, confeccionada em obra, dosificação 1:6.
Insumo |  |  | Un | Descrição | Rend. | Preço unitário | Preço Insumo
mt10hmf060ana |  |  | m³ | Concreto simples C20 classe de agressividade ambiental I e tipo de ambiente rural, brita 1, consistência S50, dosado em central, segundo ABNT NBR 8953. | 0.082 | 318.46 | 26.11
mt08aaa010a |  |  | m³ | Água. | 0.006 | 3.83 | 0.02
mt01arg005a |  |  | t | Areia de pedreira, para argamassa preparada em obra. | 0.007 | 51.13 | 0.36
mt08cem002 |  |  | kg | Cimento cinza em sacos. | 1 | 0.63 | 0.63
mt18jbg010aa |  |  | Un | Meio-fio reto de concreto, monocamada, com seção normalizada de pedestres A1 (20x14) cm, classe climática B (absorção <=6%), classe resistente à abrasão H (piso <=23 mm) e classe resistente à flexão S (R-3,5 N/mm²), de 50 cm de comprimento. | 2.1 | 7.65 | 16.07
mq06hor010 |  |  | h | Betoneira elétrica com uma capacidade de amassamento de 160 l. | 0.006 | 13.5 | 0.08
mo041 |  |  | h | Oficial de obras de construção civil. | 0.335 | 33.34 | 11.17
mo087 |  |  | h | Ajudante de obras de construção civil. | 0.374 | 31.49 | 11.78
|  |  | % | Custos diretos complementares | 2 | 66.22 | 1.32
Custo de manutenção decenal: R$ 6,08 nos primeiros 10 anos. | [5 empty] | Total: | 67.54