## Folha 1
UXG020 |  |  | m² | Piso com revestimento de mosaicos cerâmicos "GRESPANIA".
Piso de mosaicos cerâmicos de grés porcelânico, estilo cimento, série City "GRESPANIA", acabamento anti-deslizante, cor bege, 30x30 cm e 15 mm de espessura para exteriores, assentes com cimento cola melhorado, C2 cinza, e rejuntamento com argamassa de rejuntamento cimentosa com resistência elevada à abrasão e absorção de água reduzida, CG2, para junta aberta (entre 3 e 15 mm), com a mesma tonalidade das peças.
Insumo | Un | Descrição |  |  | Rend. | Preço unitário | Preço Insumo
mt10hmf060ana | m³ | Concreto simples C20 classe de agressividade ambiental I e tipo de ambiente rural, brita 1, consistência S50, dosado em central, segundo ABNT NBR 8953. |  |  | 0.21 | 317.82 | 66.74
mt09mcr300b | m³ | Areia-cimento, sem aditivos, com 250 kg/m³ de cimento Portland CEM II/B-L 32,5 R e areia granítica, elaborado em obra. |  |  | 0.04 | 133.91 | 5.36
mt09mcr021m | kg | Cimento cola melhorado, C2, cor cinza. |  |  | 6 | 0.91 | 5.46
mt18bgg011as | m² | Ladrilho cerâmico de grés porcelânico, estilo cimento, série City "GRESPANIA", acabamento anti-deslizante, cor bege, 30x30 cm e 15 mm de espessura, capacidade de absorção de água E<0,5% (grés porcelânico). |  |  | 1.05 | 114.18 | 119.89
mt09mcr070a | kg | Argamassa de rejuntamento cimentosa com resistência elevada à abrasão e absorção de água reduzida, CG2, para junta aberta entre 3 e 15 mm. |  |  | 2.5 | 2.2 | 5.5
mq04dua020b | h | Dumper de descarga frontal de 2 t de carga útil. |  |  | 0.037 | 23.53 | 0.87
mq06vib020 | h | Régua vibradora de 3 m. |  |  | 0.103 | 11.85 | 1.22
mo023 | h | Oficial de 1ª ladrilheiro. |  |  | 0.397 | 14.11 | 5.6
mo061 | h | Ajudante de ladrilheiro. |  |  | 0.397 | 10.39 | 4.12
mo087 | h | Ajudante de construção civil. |  |  | 0.253 | 10.39 | 2.63
| % | Meios auxiliares |  |  | 2 | 217.39 | 4.35
| % | Custos indiretos |  |  | 3 | 221.74 | 6.65
Custo de manutenção decenal: R$ 31,97 nos primeiros 10 anos. | [5 empty] | Total: | 228.39