## Folha 1
UXO010 | m² | Piso em material granular, uso de pedestres.
Piso em material granular de pedestres, de 10 cm de espessura, realizado com areia calcária, espalhada e nivelada com motoniveladora.
Insumo |  | Un | Descrição | Rend. | Preço unitário | Preço Insumo
mt01arp040a |  | m³ | Areia calcária selecionada de britagem, cor, com granulometria de 0 a 5 mm de diâmetro. | 0.12 | 66.9 | 8.03
mq01mot010a |  | h | Motoniveladora de 141 kW. | 0.006 | 296.98 | 1.78
mq02rot030a |  | h | Compactador tandem auto-propulsado, de 63 kW, de 8,75 t, largura de trabalho 168 cm. | 0.006 | 171.49 | 1.03
mq02cia020j |  | h | Caminhão cisterna, de 8 m³ de capacidade. | 0.005 | 465.16 | 2.33
mo041 |  | h | Oficial de obras de construção civil. | 0.002 | 33.34 | 0.07
mo087 |  | h | Ajudante de obras de construção civil. | 0.006 | 31.49 | 0.19
|  | % | Custos diretos complementares | 2 | 13.43 | 0.27
Custo de manutenção decenal: R$ 1,92 nos primeiros 10 anos. |  |  |  |  | Total: | 13.7