## Folha 1
UXS010 | m² |  | Piso de grama sintética.
Piso em grama sintética, de quatro tons de cor verde e castanha, composto de mechas retas monofilamento Dogbone DB Shape de 3/8" de fibra 100% polietileno resistente aos raios UV, 5200/8 decitex, 120 microns de espessura e mechas retas texturizadas de 3/8" de fibra 100% polipropileno resistente aos raios UV, 3000/6 decitex, 110 microns de espessura, tecidas sobre base de polipropileno drenante reforçada com uma camada de feltro, com termo-fixação e vedação com látex, de 25 mm de altura de filamento, 27 mm de altura total de tapete, 2280 g/m² e 16800 mechas/m²; banda de ligação de geotêxtil de polipropileno, de 300 mm de largura e cola de poliuretano bicomponente, lastrado com 5 kg/m² de inerte silício, de granulometria compreendida entre 0,4 e 0,8 mm; para utilização decorativa. O preço não inclui a superfície base.
Insumo |  | Un | Descrição | Rend. | Preço unitário | Preço Insumo
mt47cit230b |  | m² | Grama sintética, de quatro tons de cor verde e castanha, composto de mechas retas monofilamento Dogbone DB Shape de 3/8" de fibra 100% polietileno resistente aos raios UV, 5200/8 decitex, 120 microns de espessura e mechas retas texturizadas de 3/8" de fibra 100% polipropileno resistente aos raios UV, 3000/6 decitex, 110 microns de espessura, tecidas sobre base de polipropileno drenante reforçada com uma camada de feltro, com termo-fixação e vedação com látex, de 25 mm de altura de filamento, 27 mm de altura total de tapete, 2280 g/m² e 16800 mechas/m², fornecido em rolos. | 1.04 | 50.5 | 52.52
mt47cit250d |  | m | Banda de ligação de geotêxtil de polipropileno, de 300 mm de largura, fornecida em rolos. | 0.42 | 3.13 | 1.31
mt47cit260a |  | kg | Cola de poliuretano bicomponente. | 0.3 | 12.78 | 3.83
mt47cit004a |  | kg | Inerte silício, de granulometria compreendida entre 0,4 e 0,8 mm, fornecido em sacos. | 5 | 0.43 | 2.15
mq07cel010 |  | h | Empilhador elevador diesel de dupla tração de 8 t. | 0.252 | 107.66 | 27.13
mo041 |  | h | Oficial de obras de construção civil. | 0.239 | 33.34 | 7.97
mo087 |  | h | Ajudante de obras de construção civil. | 0.299 | 31.49 | 9.42
|  | % | Custos diretos complementares | 2 | 104.33 | 2.09
Custo de manutenção decenal: R$ 106,42 nos primeiros 10 anos. |  |  |  |  | Total: | 106.42