## Folha 1
YCL120 | Un |  | Linha de vida horizontal permanente, de cabo de aço, com amortecedor de quedas.
Linha de vida permanente, de cabo de aço, com amortecedor de quedas, de 10 m de comprimento, classe C, composta por 1 ancoragem terminal de liga de alumínio L-2653 com tratamento térmico T6, acabamento com tinta epóxi-poliéster; 1 ancoragem terminal com amortecedor de aço inoxidável AISI 316, acabamento brilhante; 1 ancoragem intermediária de liga de alumínio L-2653 com tratamento térmico T6, acabamento com tinta epóxi-poliéster; cabo flexível de aço galvanizado, de 10 mm de diâmetro, composto por 7 cordões de 19 fios; tensor com olhal num extremo e gancho no extremo oposto; conjunto de um fixador de cabos e um terminal manual; protetor para cabo; placa de sinalização e conjunto de dois precintos de segurança. Inclusive elementos de fixação para a fixação dos componentes da linha de vida ao suporte.
Insumo |  | Un |  | Descrição | Rend. | Preço unitário | Preço Insumo
mt50spl110 |  | Un |  | Ancoragem terminal de liga de alumínio L-2653 com tratamento térmico T6, acabamento com tinta epóxi-poliéster. | 2 | 36.01 | 72.02
mt50spl105a |  | Un |  | Fixação composta por bucha química, arruela e parafuso de aço de 12 mm de diâmetro e 80 mm de comprimento. | 10 | 14.55 | 145.5
mt50spl100 |  | Un |  | Ancoragem terminal com amortecedor, de aço inoxidável AISI 316, acabamento brilhante. | 1 | 315.24 | 315.24
mt50spl005 |  | Un |  | Fixação composta por bucha química, arruela e parafuso de aço inoxidável de 12 mm de diâmetro e 80 mm de comprimento. | 4 | 17.64 | 70.56
mt50spl120 |  | Un |  | Ancoragem intermediária de liga de alumínio L-2653 com tratamento térmico T6, acabamento com tinta epóxi-poliéster. | 1 | 93.69 | 93.69
mt50spl130a |  | m |  | Cabo flexível de aço galvanizado, de 10 mm de diâmetro, composto por 7 cordões de 19 fios, inclusive prensado terminal com casquilho de cobre e guarda cabo em um extremo. | 10.5 | 6.43 | 67.52
mt50spl040 |  | Un |  | Tensor com olhal em um extremo e gancho no extremo oposto. | 1 | 242.5 | 242.5
mt50spl050 |  | Un |  | Conjunto de um fixador de cabos e um terminal manual, de aço inoxidável. | 1 | 91.85 | 91.85
mt50spl080 |  | Un |  | Protetor para cabo, de PVC, cor amarelo. | 1 | 14.7 | 14.7
mt50spl060 |  | Un |  | Placa de sinalização da linha de vida. | 1 | 45.56 | 45.56
mt50spl070 |  | Un |  | Conjunto de dois precintos de segurança. | 1 | 55.11 | 55.11
mo119 |  | h |  | Oficial de 1ª Montador de proteções e sinalização de Segurança e Saúde. | 0.773 | 33.34 | 25.77
mo120 |  | h |  | Operário Montador de proteções e sinalização de Segurança e Saúde. | 1.16 | 28.94 | 33.57
|  | % |  | Custos diretos complementares | 2 | 1273.59 | 25.47
[6 empty] | Total: | 1299.06