## Folha 1
YCS040 | m | Protetor de cabos.
Protetor de cabos, de borracha, em zona de passagem de veículos, de 100x30 mm, cor preto, com elementos de fixação ao piso, amortizável em 3 utilizações.
Insumo |  | Un | Descrição | Rend. | Preço unitário | Preço Insumo
mt50spe030sc |  | m | Protetor de cabos, de borracha, em zona de passagem de veículos, de 100x30 mm, cor preto, com elementos de fixação ao piso. | 0.333 | 130.43 | 43.43
mo120 |  | h | Operário Montador de proteções e sinalização de Segurança e Saúde. | 0.121 | 28.94 | 3.5
|  | % | Custos diretos complementares | 2 | 46.93 | 0.94
Custo de manutenção decenal: R$ 0,96 nos primeiros 10 anos. |  |  |  |  | Total: | 47.87