## Folha 1
YCV010 | m |  | Duto de entulho.
Fornecimento, montagem e desmontagem de duto para descarga de entulho, composta por 3 tubos e 1 boca de descarga de polietileno, de 49 cm de diâmetro superior e 40 cm de diâmetro inferior, com suportes e correntes metálicas, por cada piso de até 3 m de pé direito, amortizável em 5 utilizações, fixada à laje através de escoras metálicas telescópicas, acessórios e elementos de fixação, amortizáveis em 5 utilizações.
Insumo |  | Un |  | Descrição | Rend. | Preço unitário | Preço Insumo
mt50spc010 |  | Un |  | Duto de entulho, de polietileno, de 49 cm de diâmetro superior, 40 cm de diâmetro inferior e 106 cm de altura, com suportes e correntes metálicas. | 0.182 | 106.55 | 19.39
mt50spc020 |  | Un |  | Boca de descarga, de polietileno, para duto de entulho, de 49 cm de diâmetro superior, 40 cm de diâmetro inferior e 86,5 cm de altura, com suportes e correntes metálicas. | 0.061 | 143.29 | 8.74
mt50spc030 |  | Un |  | Acessórios e elementos de fixação de duto de entulho. | 0.2 | 8.49 | 1.7
mt50spa081a |  | Un |  | Escora metálica telescópica, até 3 m de altura. | 0.121 | 49.12 | 5.94
mo120 |  | h |  | Operário Montador de proteções e sinalização de Segurança e Saúde. | 0.483 | 28.94 | 13.98
|  | % |  | Custos diretos complementares | 2 | 49.75 | 1
[6 empty] | Total: | 50.75