## Folha 1
ZFT021 |  |  | m² | Sistema "ISOVER" de isolamento termo-acústico e revestimento interior autoportante.
Reabilitação energética de fachadas e paredes divisórias através do sistema "ISOVER" de isolamento termo-acústico e revestimento interior autoportante, colocado em paredes divisórias interiores e pelo interior de paredes exteriores, formado por placa de gesso acartonado A / - 1200 / comprimento / 15 / borda afinado, aparafusada diretamente a uma estrutura autoportante contraventada, e isolamento de painel rígido de lã mineral Arena de alta densidade, Arena Óptima "ISOVER", de 15 mm de espessura, não revestido, colocado no espaço entre o paramento e as mestras; e camada de tinta plástica com textura lisa, cor branca, acabamento mate, com uma demão de tinta de fundo com tinta de fundo à base de copolímeros acrílicos em suspensão aquosa e duas demãos de acabamento com tinta plástica (rendimento: 0,187 l/m² cada demão).
Insumo | Un | Descrição |  |  | Rend. | Preço unitário | Preço Insumo
mt12psg041b | m | Fita acústica de dilatação de 50 mm de largura. |  |  | 0.8 | 0.72 | 0.58
mt12psg055a | m | Ancoragem direta para mestra 60/27. |  |  | 0.7 | 1.93 | 1.35
mt12psg220 | Un | Fixação composta por bucha e parafuso 5x27. |  |  | 1.6 | 0.17 | 0.27
mt16lvi030auaa | m² | Painel rígido de lã mineral Arena de alta densidade, Arena Óptima "ISOVER", de 15 mm de espessura, não revestido, resistência térmica 0,45 m²K/W, condutibilidade térmica 0,032 W/(mK). |  |  | 1.05 | 20.62 | 21.65
mt12psg050c | m | Mestra 60/27 de chapa de aço galvanizado, de largura 60 mm. |  |  | 1.75 | 4 | 7
mt12psg160a | m | Perfil de aço galvanizado, em U, de 30 mm. |  |  | 1.22 | 3.52 | 4.29
mt12psg081a | Un | Parafuso auto-perfurante 3,5x9,5 mm. |  |  | 1.4 | 0.08 | 0.11
mt12psg010b | m² | Placa de gesso acartonado A / - 1200 / comprimento / 15 / borda afinado. |  |  | 1.05 | 14.13 | 14.84
mt12psg081b | Un | Parafuso auto-perfurante 3,5x25 mm. |  |  | 14 | 0.02 | 0.28
mt12psg030a | kg | Pasta para juntas. |  |  | 0.3 | 3.51 | 1.05
mt12psg040a | m | Fita de juntas. |  |  | 1.6 | 0.09 | 0.14
mt27pfp010b | l | Tinta de fundo à base de copolímeros acrílicos em suspensão aquosa, para favorecer a coesão de suportes pouco consistentes e a aderência de pinturas. |  |  | 0.125 | 9.25 | 1.16
mt27pij040a | l | Tinta plástica para interior em dispersão aquosa, lavável, tipo II, permeável ao vapor de água, cor branco, acabamento mate, aplicada com broxa, rolo ou pistola. |  |  | 0.374 | 4.36 | 1.63
mo054 | h | Oficial de 1ª montador de isolamentos. |  |  | 0.147 | 14.58 | 2.14
mo101 | h | Ajudante de montador de isolamentos. |  |  | 0.092 | 10.39 | 0.96
mo053 | h | Oficial de 1ª montador de pré-fabricados interiores. |  |  | 0.44 | 14.58 | 6.42
mo100 | h | Ajudante de montador de pré-fabricados interiores. |  |  | 0.275 | 10.39 | 2.86
mo038 | h | Oficial de 1ª pintor. |  |  | 0.183 | 14.11 | 2.58
mo076 | h | Ajudante de pintor. |  |  | 0.022 | 10.39 | 0.23
| % | Meios auxiliares |  |  | 2 | 69.54 | 1.39
| % | Custos indiretos |  |  | 3 | 70.93 | 2.13
Custo de manutenção decenal: R$ 20,09 nos primeiros 10 anos. | [5 empty] | Total: | 73.06